## Sheet1
R at 25°C (Kohm) | 10 | Beta (K) | 3950
NTC_res(Kohm) | ADC_10bit | Temperature | Slope | Intercept | Mn | Cn
343.6326 | 994.0717 | -40 | 0.3969 | 354.95 | 4064.256 | 3634688
321.2809 | 992.1199 | -39
300.5339 | 990.0567 | -38
281.266 | 987.8775 | -37
263.3624 | 985.5772 | -36
246.7177 | 983.1508 | -35
231.2355 | 980.5933 | -34
216.8273 | 977.8996 | -33
203.4118 | 975.0645 | -32
190.9144 | 972.0828 | -31
179.2666 | 968.9493 | -30 | 0.2444 | 207.18 | 2502.656 | 2121523.2
168.4053 | 965.6587 | -29
158.2726 | 962.2058 | -28
148.8151 | 958.5855 | -27
139.9837 | 954.7926 | -26
131.7332 | 950.8221 | -25
124.0216 | 946.669 | -24
116.8107 | 942.3286 | -23
110.0648 | 937.796 | -22
103.7512 | 933.0669 | -21
97.8396 | 928.1369 | -20 | 0.1633 | 131.88 | 1672.192 | 1350451.2
92.302 | 923.002 | -19
87.1124 | 917.6581 | -18
82.2471 | 912.1022 | -17
77.6837 | 906.3307 | -16
73.4018 | 900.3408 | -15
69.3823 | 894.13 | -14
65.6077 | 887.6963 | -13
62.0616 | 881.0381 | -12
58.7288 | 874.1541 | -11
55.5953 | 867.0437 | -10 | 0.1198 | 94.088 | 1226.752 | 963461.12
52.648 | 859.7067 | -9
49.8747 | 852.1432 | -8
47.2643 | 844.3547 | -7
44.8062 | 836.3423 | -6
42.4906 | 828.108 | -5
40.3086 | 819.655 | -4
38.2516 | 810.9863 | -3
36.3117 | 802.1055 | -2
34.4817 | 793.0178 | -1
32.7547 | 783.7281 | 0 | 0.0975 | 76.518 | 998.4 | 783544.32
31.1243 | 774.242 | 1
29.5847 | 764.5668 | 2
28.1301 | 754.708 | 3
26.7556 | 744.6751 | 4
25.4562 | 734.475 | 5
24.2274 | 724.1166 | 6
23.065 | 713.6094 | 7
21.965 | 702.9625 | 8
20.9239 | 692.1879 | 9
19.938 | 681.2938 | 10 | 0.0884 | 70.279 | 905.216 | 719656.96
19.0041 | 670.2912 | 11
18.1193 | 659.1929 | 12
17.2807 | 648.0096 | 13
16.4857 | 636.7538 | 14
15.7317 | 625.4359 | 15
15.0164 | 614.0683 | 16
14.3376 | 602.6627 | 17
13.6933 | 591.2324 | 18
13.0816 | 579.7898 | 19
12.5005 | 568.3434 | 20 | 0.0891 | 70.619 | 912.384 | 723138.56
11.9485 | 556.9089 | 21
11.4239 | 545.4959 | 22
10.9252 | 534.1158 | 23
10.451 | 522.78 | 24
10 | 511.5 | 25
9.5709 | 500.2852 | 26
9.1626 | 489.1476 | 27
8.7738 | 478.0917 | 28
8.4037 | 467.1335 | 29
8.0512 | 456.2787 | 30 | 0.0986 | 74.907 | 1009.664 | 767047.68
7.7154 | 445.5363 | 31
7.3953 | 434.9101 | 32
7.0903 | 424.4148 | 33
6.7995 | 414.0533 | 34
6.5221 | 403.8293 | 35
6.2576 | 393.7558 | 36
6.0051 | 383.8287 | 37
5.7642 | 374.0613 | 38
5.5342 | 364.4531 | 39
5.3146 | 355.01 | 40 | 0.1177 | 81.637 | 1205.248 | 835962.88
5.1049 | 345.7363 | 41
4.9045 | 336.6301 | 42
4.713 | 327.6965 | 43
4.53 | 318.9394 | 44
4.3551 | 310.3613 | 45
4.1878 | 301.958 | 46
4.0278 | 293.7338 | 47
3.8748 | 285.6921 | 48
3.7283 | 277.824 | 49
3.5882 | 270.1409 | 50 | 0.1485 | 89.926 | 1520.64 | 920842.24
3.454 | 262.6313 | 51
3.3255 | 255.299 | 52
3.2025 | 248.1468 | 53
3.0846 | 241.1649 | 54
2.9717 | 234.3601 | 55
2.8635 | 227.7266 | 56
2.7597 | 221.257 | 57
2.6603 | 214.9623 | 58
2.5649 | 208.8272 | 59
2.4734 | 202.8547 | 60
2.3856 | 197.0408 | 1H
370 | 996.0789 | 1L